## 仕様書
SMC株式会社 |  | F.R.L. エアコンビネーション 組合せ簡易特注品仕様書
お客様ご記入欄 | [13 empty] | 記入例
[8 empty] | 作成日 |  |  | 年 | 月 | 日
貴社名 |  |  |  | 貴部署名 |  |  |  |  | ご担当者名
ＴＥＬ |  |  |  | ＦＡＸ |  |  |  |  | リピート
装置名(NO.) |  |  |  | 図 番 |  |  |  |  | 工番・作番
組合せ表 | [15 empty] | 組合せ表
組付 位置 | 品番記載欄 |  |  |  | 向き 指定 |  | 組付 位置 | 品番記載欄 |  |  |  |  | 向き 指定 |  |  | 組付 位置 | 品番記載欄 |  |  |  | 向き 指定
[16 empty] | 1 | E300-04-D
[16 empty] | 2 | 25A-Y300T-D
[16 empty] | 3 | 25A-AF30-03-D
[16 empty] | 4 | 25A-Y300T-D
[16 empty] | 5 | Y310-02-D |  |  |  | B
[16 empty] | 6 | 25A-Y300T-D
[16 empty] | 7 | 25A-AR30-03-D
[16 empty] | 8 | 25A-Y300T-D
[16 empty] | 9 | 25A-VHS-03-D
[16 empty] | 10 | 25A-Y300T-D
[7 empty] | 同梱製品 | [8 empty] | 11 | E300-04-D | [5 empty] | 同梱製品
[7 empty] | 品番記載欄 | [5 empty] | 数量 | [9 empty] | 品番記載欄 |  | 数量
[23 empty] | AN30-02 |  | 2
|  |  |  | 以下SMC担当記入欄 | [14 empty] | 以下SMC担当記入欄
ご発注品番 (この品番で手配下さるよう、お願い申し上げます。) | [14 empty] | ご発注品番 (この品番で手配下さるよう、お願い申し上げます。)
簡易特注品番 | [14 empty] | 簡易特注品番 |  |  | AC＊＊X-＊＊＊＊＊-D
客先コード |  |  | U/C | 部署ｺｰﾄﾞ |  |  | 担当ｺｰﾄﾞ |  |  | イメージ登録No. |  |  |  |  | 客先コード |  |  | U/C | 部署ｺｰﾄﾞ |  |  | 担当ｺｰﾄﾞ |  | イメージ登録No.
ＦＡＸ手配時記入欄 |  |  | 客先注番 |  |  | 客先納期 |  |  |  | ＳＭＣ手配Ｎｏ |  |  |  |  | ＦＡＸ手配時記入欄 |  |  | 客先注番 |  | 客先納期 |  |  |  | ＳＭＣ手配Ｎｏ
[13 empty] | シリアルNo.25A-AC※※X-D_7 | [12 empty] | シリアルNo.25A-AC※※X-D_7
3）ポートの取出し向きが下向きの場合は、
向き指定欄に「B」を記入してください。
ご指定がない場合（空欄）は、
ポートの取出し向きが上向きとなります。
対象製品：T形スペーサ、L形配管アダプタ
2）左側から順に
構成機器の品番を
記載してください
5）SMCから簡易特注品番が提示されます。
本品番で、繰り返し同じ組合せの製品
を手配することができます。
１）添付の対象製品リストから組み合わせる製品を選定してください
4）同梱製品を対象製品リストから選定して
品番と数量を記載してください
機器選定順（エアの流れ） 注.－Rの場合は、右から左へ①②③・・となります。
機器選定順（エアの流れ） 注.－Rの場合は、右から左へ①②③・・となります。
有
無

## 対象製品ﾘｽﾄ
対象製品ﾘｽﾄ
FRL-D 対象製品
品 名 | 型式 | 適用AC | 種 類 | 選択範囲 | 注記
ｴｱﾌｨﾙﾀ | 25A-AF20-D | 25A-AC20-D | 製品 | 25A-Series カタログに準拠 （但し、AF用ブラケットは選択できません。）
| 25A-AF30-D | 25A-AC30-D
| 25A-AF40-D | 25A-AC40-D
| 25A-AF40-06-D | 25A-AC40-06-D
| 25A-AF50-D | 25A-AC50-D
| 25A-AF60-D | 25A-AC60-D
ﾐｽﾄｾﾊﾟﾚｰﾀ | 25A-AFM20-D | 25A-AC20-D | 製品 | 25A-Series カタログに準拠 （但し、AFM用ブラケットは選択できません。）
| 25A-AFM30-D | 25A-AC30-D
| 25A-AFM40-D | 25A-AC40-D
| 25A-AFM40-06-D | 25A-AC40-06-D
ﾏｲｸﾛﾐｽﾄｾﾊﾟﾚｰﾀ | 25A-AFD20-D | 25A-AC20-D | 製品 | 25A-Series カタログに準拠 （但し、AFD用ブラケットは選択できません。）
| 25A-AFD30-D | 25A-AC30-D
| 25A-AFD40-D | 25A-AC40-D
| 25A-AFD40-06-D | 25A-AC40-06-D
ﾚｷﾞｭﾚｰﾀ | 25A-AR20(K)-D | 25A-AC20-D | 製品 | 25A-Series カタログに準拠 （但し、AR用ブラケット、パネルマウント用セットナットは選択できません。）
| 25A-AR30(K)-D | 25A-AC30-D
| 25A-AR40(K)-D | 25A-AC40-D
| 25A-AR40(K)-06-D | 25A-AC40-06-D
| 25A-AR50(K)-D | 25A-AC50-D 25A-AC60-D
| 25A-AR60(K)-D | 25A-AC50-D 25A-AC60-D
ﾌｨﾙﾀﾚｷﾞｭﾚｰﾀ | 25A-AW20(K)-D | 25A-AC20-D | 製品 | 25A-Series カタログに準拠 （但し、AW用ブラケット、パネルマウント用セットナットは選択できません。）
| 25A-AW30(K)-D | 25A-AC30-D
| 25A-AW40(K)-D | 25A-AC40-D
| 25A-AW40(K)-06-D | 25A-AC40-06-D
| 25A-AW60(K)-D | 25A-AC50-D 25A-AC60-D
ｿﾌﾄｽﾀｰﾄｱｯﾌﾟﾊﾞﾙﾌﾞ | 25A-AV2000-A | 25A-AC20-D | 製品 | 25A-Series カタログに準拠 （但し、AV用ブラケットは選択できません。）
| 25A-AV3000-A | 25A-AC30-D
| 25A-AV4000-A | 25A-AC40-D
| 25A-AV5000-A | 25A-AC50-D 25A-AC60-D
ﾗｲﾝﾌｨﾙﾀ | 25A-AFF20-D | 25A-AC20-D | 製品 | 25A-Series カタログに準拠 （但し、AFF用ブラケットは選択できません。）
| 25A-AFF30-D | 25A-AC30-D
| 25A-AFF40-D | 25A-AC40-D
| 25A-AFF50-D | 25A-AC50-D
| 25A-AFF60-D | 25A-AC60-D
ﾐｽﾄｾﾊﾟﾚｰﾀ | 25A-AM20-D | 25A-AC20-D | 製品 | 25A-Series カタログに準拠 （但し、AM用ブラケットは選択できません。）
| 25A-AM30-D | 25A-AC30-D
| 25A-AM40-D | 25A-AC40-D
| 25A-AM50-D | 25A-AC50-D
| 25A-AM60-D | 25A-AC60-D
ﾏｲｸﾛﾐｽﾄｾﾊﾟﾚｰﾀ | 25A-AMD20-D | 25A-AC20-D | 製品 | 25A-Series カタログに準拠 （但し、AMD用ブラケットは選択できません。）
| 25A-AMD30-D | 25A-AC30-D
| 25A-AMD40-D | 25A-AC40-D
| 25A-AMD50-D | 25A-AC50-D
| 25A-AMD60-D | 25A-AC60-D
活性炭ﾌｨﾙﾀ | 25A-AMK20-D | 25A-AC20-D | 製品 | 25A-Series カタログに準拠 （但し、AMK用ブラケットは選択できません。）
| 25A-AMK30-D | 25A-AC30-D
| 25A-AMK40-D | 25A-AC40-D
| 25A-AMK50-D | 25A-AC50-D
| 25A-AMK60-D | 25A-AC60-D
安全排気ﾊﾞﾙﾌﾞﾓｼﾞｭﾗ接続ﾀｲﾌﾟ | 25A-VPX406KT-A3 | 25A-AC30-D | 製品 | 25A-Series カタログに準拠 | サイレンサが必要な場合は、INA-25-100を選定ください。
| 25A-VPX406KT-A4 | 25A-AC40-D
| 25A-VPX406KT-A6 | 25A-AC50-D 25A-AC60-D
FRL-D スペーサ、アタッチメント
品 名 | 型式 | 適用AC | 種類 | 選択範囲 | 注記
ｽﾍﾟｰｻ | 25A-Y200-D | 25A-AC20-D | ｽﾍﾟｰｻ | 25A-Series 本データシートに準拠
| 25A-Y300-D | 25A-AC30-D
| 25A-Y400-D | 25A-AC40-D
| 25A-Y500-D | 25A-AC40-06-D
| 25A-Y600-D | 25A-AC50-D 25A-AC60-D
ﾌﾞﾗｹｯﾄ付ｽﾍﾟｰｻ | 25A-Y200T-D | 25A-AC20-D | ｽﾍﾟｰｻ | 25A-Series 本データシートに準拠
| 25A-Y300T-D | 25A-AC30-D
| 25A-Y400T-D | 25A-AC40-06-D
| 25A-Y500T-D | 25A-AC40-D
| 25A-Y600T-D | 25A-AC50-D 25A-AC60-D
残圧抜き3ﾎﾟｰﾄ弁 | 25A-VHS20-D | 25A-AC20-D | ｱﾀｯﾁﾒﾝﾄ | 25A-Series カタログに準拠
| 25A-VHS30-D | 25A-AC30-D
| 25A-VHS40-D | 25A-AC40-D
| 25A-VHS40-06-D | 25A-AC40-06-D
| 25A-VHS50-D | 25A-AC50-D 25A-AC60-D
配管ｱﾀﾞﾌﾟﾀ | E200-D | 25A-AC20-D | ｱﾀｯﾁﾒﾝﾄ | 標準カタログに準拠
| E300-D | 25A-AC30-D
| E400-D | 25A-AC40-D
| E500-D | 25A-AC40-06-D
| E600-D | 25A-AC50-D 25A-AC60-D
L形配管ｱﾀﾞﾌﾟﾀ | E200L-D | 25A-AC20-D | ｱﾀｯﾁﾒﾝﾄ | 標準カタログに準拠 | 下向きは、向き指定欄に「B」を入力してください。
| E300L-D | 25A-AC30-D
| E400L-D | 25A-AC40-D
| E500L-D | 25A-AC40-06-D
| E600L-D | 25A-AC50-D 25A-AC60-D
T形ｽﾍﾟｰｻ | Y210-D | 25A-AC20-D | ｱﾀｯﾁﾒﾝﾄ | 標準カタログに準拠 | ・下向きは、向き指定欄に「B」を入力してください。 ・従来品と面間互換タイプは準標準仕様「1」を選択してください。 その場合、組合せに制限がありますので、組合せ注意事項を 参照してください。
| Y310-D | 25A-AC30-D
| Y410-D | 25A-AC40-D
| Y510-D | 25A-AC40-06-D
| Y610-D | 25A-AC50-D 25A-AC60-D
ｸﾛｽｽﾍﾟｰｻ | 25A-Y24-D | 25A-AC20-D | ｱﾀｯﾁﾒﾝﾄ | 25A-Series 本データシートに準拠 | 従来品と面間互換タイプは準標準仕様「1」を選択してください。
| 25A-Y34-D | 25A-AC30-D
| 25A-Y44-D | 25A-AC40-D
| 25A-Y54-D | 25A-AC40-06-D
| 25A-Y64-D | 25A-AC50-D 25A-AC60-D
ｴﾝﾄﾞﾌﾟﾚｰﾄ | E200E-D | 25A-AC20-D | ｱﾀｯﾁﾒﾝﾄ | 標準カタログに準拠
| E300E-D | 25A-AC30-D
| E400E-D | 25A-AC40-D
その他付属品：サイレンサ、カプラ・継手類
品 名 | 型式 | 適用AC | 種類 | 選択範囲 | 注記
ｻｲﾚﾝｻ | AN*(小型樹脂)ｼﾘｰｽﾞ ANA1(樹脂)ｼﾘｰｽﾞ ANB1(樹脂)ｼﾘｰｽﾞ INAｼﾘｰｽﾞ |  | 付属品 | 標準カタログに準拠 | 同時梱包です。
Sｶﾌﾟﾗｰ | KKAｼﾘｰｽﾞ |  | 付属品 | 25A-Series カタログに準拠 | 同時梱包です。
ﾜﾝﾀｯﾁ管継手 | KQ2-Gｼﾘｰｽﾞ |  | 付属品 | 25A-Series カタログに準拠 | 同時梱包です。
ﾃﾞｼﾞﾀﾙ圧力ｽｲｯﾁ | 25A-ISEｼﾘｰｽﾞ |  | 付属品 | 25A-Series カタログに準拠 | 同時梱包です。

## AF
製品対象リストへ戻る
エアフィルタ
・準標準は、a～bの各項目毎に１つずつ選択してください。
・準標準記号は、数字、アルファベットの若い順に並べて表示します。
[5 empty] | 記号 | 内容 | ❶
ボディサイズ [適用ACサイズ]
[7 empty] | 20 | 30 | 40 | 40(-06) | 50 | 60
[7 empty] | [AC20] | [AC30] | [AC40] | [AC40-06] | [AC50] | [AC60]
| ❷ | ねじ種類 |  |  | 無記号 | Ｒc | ● | ● | ● | ● | ● | ●
[5 empty] | Ｎ | ＮＰＴ | ● | ● | ● | ● | ● | ●
[5 empty] | Ｆ | Ｇ | ● | ● | ● | ● | ● | ●
＋
| ❸ | 管接続口径 |  |  | 01 | １／８ | ● | － | － | － | － | －
[5 empty] | 02 | １／４ | ● | ● | ● | － | － | －
[5 empty] | 03 | ３／８ | － | ● | ● | － | － | －
[5 empty] | 04 | １／２ | － | － | ● | － | － | －
[5 empty] | 06 | ３／４ | － | － | － | ● | ● | －
[5 empty] | 10 | １ | － | － | － | － | ● | ●
＋
| ❹ | 準標準 | a | 流れ方向 | 無記号 | 流れ方向：左→右 | ● | ● | ● | ● | ● | ●
[5 empty] | Ｒ | 流れ方向：右→左 | ● | ● | ● | ● | ● | ●
＋
|  |  | ｂ | 圧力単位 | 無記号 | 製品銘板と注意銘板の単位表記：ＭＰａ／°Ｃ | ● | ● | ● | ● | ● | ●
[5 empty] | Ｚ 注1) | 製品銘板と注意銘板の単位表記：ｐｓｉ／°Ｆ | ○ | ○ | ○ | ○ | ○ | ○
|  |  | 注1) ネジ種類NPT、海外向けのみに適用 |  |  |  | ● 制約条件なし
○ 制約条件あり：注1）参照

## AFM
製品対象リストへ戻る
ミストセパレータ
・準標準は、a～bの各項目毎に１つずつ選択してください。
・準標準記号は、数字、アルファベットの若い順に並べて表示します。
[5 empty] | 記号 | 内容 | ❶
ボディサイズ [適用ACサイズ]
[7 empty] | 20 | 30 | 40 | 40(-06)
[7 empty] | [AC20] | [AC30] | [AC40] | [AC40-06]
| ❷ | ねじ種類 |  |  | 無記号 | Ｒc | ● | ● | ● | ●
[5 empty] | Ｎ | ＮＰＴ | ● | ● | ● | ●
[5 empty] | Ｆ | Ｇ | ● | ● | ● | ●
＋
| ❸ | 管接続口径 |  |  | ０１ | １／８ | ● | － | － | －
[5 empty] | ０２ | １／４ | ● | ● | ● | －
[5 empty] | ０３ | ３／８ | － | ● | ● | －
[5 empty] | ０４ | １／２ | － | － | ● | －
[5 empty] | ０６ | ３／４ | － | － | － | ●
＋
| ❹ | 準標準 | a | 流れ方向 | 無記号 | 流れ方向：左→右 | ● | ● | ● | ●
[5 empty] | Ｒ | 流れ方向：右→左 | ● | ● | ● | ●
＋
|  |  | b | 圧力単位 | 無記号 | 製品銘板と注意銘板の単位表記：ＭＰａ／°Ｃ | ● | ● | ● | ●
[5 empty] | Ｚ 注1) | 製品銘板と注意銘板の単位表記：ｐｓｉ／°Ｆ | ○ | ○ | ○ | ○
|  |  | 注1) ネジ種類NPT、海外向けのみに適用 |  |  |  | ● 制約条件なし
○ 制約条件あり：注1）参照

## AFD
製品対象リストへ戻る
マイクロミストセパレータ
・準標準は、a～bの各項目毎に１つずつ選択してください。
・準標準記号は、数字、アルファベットの若い順に並べて表示します。
[5 empty] | 記号 | 内容 | ❶
ボディサイズ [適用ACサイズ]
[7 empty] | 20 | 30 | 40 | 40(-06)
[7 empty] | [AC20] | [AC30] | [AC40] | [AC40-06]
| ❷ | ねじ種類 |  |  | 無記号 | Ｒc | ● | ● | ● | ●
[5 empty] | Ｎ | ＮＰＴ | ● | ● | ● | ●
[5 empty] | Ｆ | Ｇ | ● | ● | ● | ●
＋
| ❸ | 管接続口径 |  |  | ０１ | １／８ | ● | － | － | －
[5 empty] | ０２ | １／４ | ● | ● | ● | －
[5 empty] | ０３ | ３／８ | － | ● | ● | －
[5 empty] | ０４ | １／２ | － | － | ● | －
[5 empty] | ０６ | ３／４ | － | － | ● | ●
＋
| ❹ | 準標準 | a | 流れ方向 | 無記号 | 流れ方向：左→右 | ● | ● | ● | ●
[5 empty] | Ｒ | 流れ方向：右→左 | ● | ● | ● | ●
＋
|  |  | b | 圧力単位 | 無記号 | 製品銘板と注意銘板の単位表記：ＭＰａ／°Ｃ | ● | ● | ● | ●
[5 empty] | Ｚ 注1) | 製品銘板と注意銘板の単位表記：ｐｓｉ／°Ｆ | ○ | ○ | ○ | ○
|  |  | 注1) ネジ種類NPT、海外向けのみに適用 |  |  |  | ● 制約条件なし
○ 制約条件あり：注1）参照

## AR
製品対象リストへ戻る
レギュレータ
・準標準は、a～eの各項目毎に１つずつ選択してください。
・準標準記号は、数字、アルファベットの若い順に並べて表示します。
[5 empty] | 記号 | 内容 | ➊
ボディサイズ [適用ACサイズ]
[7 empty] | 20 | 30 | 40 | 40(-06) | 50 | 60
[7 empty] | [AC20] | [AC30] | [AC40] | [AC40-06] | [AC50] [AC60] | [AC50] [AC60]
| ➋ | 逆流機能付 |  |  | 無記号 | 逆流機能なし | ● | ● | ● | ● | ● | ●
[5 empty] | Ｋ | 逆流機能付き | ● | ● | ● | ● | ● | ●
＋
| ➌ | ねじ種類 |  |  | 無記号 | Ｒc | ● | ● | ● | ● | ● | ●
[5 empty] | Ｎ | ＮＰＴ | ● | ● | ● | ● | ● | ●
[5 empty] | Ｆ | Ｇ | ● | ● | ● | ● | ● | ●
＋
| ➍ | 管接続口径 |  |  | ０１ | １／８ | ● | － | － | － | － | －
[5 empty] | ０２ | １／４ | ● | ● | ● | － | － | －
[5 empty] | ０３ | ３／８ | － | ● | ● | － | － | －
[5 empty] | ０４ | １／２ | － | － | ● | － | － | －
[5 empty] | ０６ | ３／４ | － | － | － | ● | ● | －
[5 empty] | １０ | １ | － | － | － | － | ● | ●
＋
| ❺ | 準標準 | a | 設定圧力 | 無記号 | ０．０５～０．８５ＭＰａ設定 | ● | ● | ● | ● | ● | ●
[5 empty] | １ | ０．０２～０．２ ＭＰａ設定 | ● | ● | ● | ● | ● | ●
＋
|  |  | b | 排気機構 | 無記号 | リリーフタイプ | ● | ● | ● | ● | ● | ●
[5 empty] | Ｎ | ノンリリーフタイプ | ● | ● | ● | ● | ● | ●
＋
|  |  | C | 流れ方向 | 無記号 | 流れ方向：左→右 | ● | ● | ● | ● | ● | ●
[5 empty] | Ｒ | 流れ方向：右→左 | ● | ● | ● | ● | ● | ●
＋
|  |  | d | ハンドル向き | 無記号 | ハンドル下向き | ● | ● | ● | ● | ● | ●
[5 empty] | Ｙ | ハンドル上向き | ● | ● | ● | ● | ● | ●
＋
|  |  | e | 圧力単位 | 無記号 | 製品銘板と圧力計の単位表記：ＭＰａ | ● | ● | ● | ● | ● | ●
[5 empty] | Ｚ 注1) | 製品銘板、注意銘板、圧力計の単位表記：ｐｓｉ／°Ｆ デジタル圧力スイッチ付：単位切換機能付／初期単位ｐｓｉ | ○ | ○ | ○ | ○ | ○ | ○
|  |  | 注1) ネジ種類NPT、海外向けのみに適用 |  |  |  | ● 制約条件なし
|  |  | 注2) 海外向けのみに適用 |  |  |  | ○ 制約条件あり：注1）注2）参照

## AW
製品対象リストへ戻る
フィルタレギュレータ
・準標準は、a～d の各項目毎に１つずつ選択してください。
・準標準記号は、数字、アルファベットの若い順に並べて表示します。
[5 empty] | 記号 | 内容 | ➊
ボディサイズ [適用ACサイズ]
[7 empty] | 20 | 30 | 40 | 40(-06) | 60
[7 empty] | [AC20] | [AC30] | [AC40] | [AC40-06] | [AC50] [AC60]
| ➋ | 逆流機能付 |  |  | 無記号 | 逆流機能なし | ● | ● | ● | ● | ●
[5 empty] | Ｋ | 逆流機能付き | ● | ● | ● | ● | ●
＋
| ➌ | ねじ種類 |  |  | 無記号 | Ｒc | ● | ● | ● | ● | ●
[5 empty] | Ｎ | ＮＰＴ | ● | ● | ● | ● | ●
[5 empty] | Ｆ | Ｇ | ● | ● | ● | ● | ●
＋
| ➍ | 管接続口径 |  |  | ０１ | １／８ | ● | － | － | － | －
[5 empty] | ０２ | １／４ | ● | ● | ● | － | －
[5 empty] | ０３ | ３／８ | － | ● | ● | － | －
[5 empty] | ０４ | １／２ | － | － | ● | － | －
[5 empty] | ０６ | ３／４ | － | － | － | ● | ●
[5 empty] | １０ | １ | － | － | － | － | ●
＋
| ❺ | 準標準 | a | 設定圧力 | 無記号 | ０．０５～０．８５ＭＰａ設定 | ● | ● | ● | ● | ●
[5 empty] | １ | ０．０２～０．２ ＭＰａ設定 | ● | ● | ● | ● | ●
＋
|  |  | b | 排気機構 | 無記号 | リリーフタイプ | ● | ● | ● | ● | ●
[5 empty] | Ｎ | ノンリリーフタイプ | ● | ● | ● | ● | ●
＋
|  |  | C | 流れ方向 | 無記号 | 流れ方向：左→右 | ● | ● | ● | ● | ●
[5 empty] | R | 流れ方向：右→左 | ● | ● | ● | ● | ●
＋
|  |  | d | 圧力単位 | 無記号 | 製品銘板、注意銘板、圧力計の単位表記：ＭＰａ／°Ｃ | ● | ● | ● | ● | ●
[5 empty] | Ｚ 注1) | 製品銘板、注意銘板、圧力計の単位表記：ｐｓｉ／°Ｆ デジタル圧力スイッチ付：単位切換機能付／初期単位ｐｓｉ | ○ | ○ | ○ | ○ | ○
|  |  | 注1) ネジ種類NPT、海外向けのみに適用 |  |  |  | ● 制約条件なし
|  |  | 注2) 海外向けのみに適用 |  |  |  | ○ 制約条件あり：注1）注2）参照

## AV-A
製品対象リストへ戻る
ソフトスタートアップバルブ
・オプション・準標準は、a～f の各項目毎に１つずつ選択してください。
・オプション・準標準記号は、アルファベットの若い順に並べて表示します。
[6 empty] | 記号 | 内容 | ➊
ボディサイズ [適用ACサイズ]
[8 empty] | 20 | 30 | 40 | 50
[8 empty] | [AC20] | [AC30] | [AC40] | [AC50] [AC60]
| ❷ | ねじ種類 |  |  |  | 無記号 | Ｒc | ● | ● | ● | ●
[6 empty] | Ｎ | ＮＰＴ | ● | ● | ● | ●
[6 empty] | Ｆ | Ｇ | ● | ● | ● | ●
＋
| ❸ | 管接続口径 1（Ｐ），２（Ａ） |  |  |  | ０２ | １／４ | ● | － | － | －
[6 empty] | ０３ | ３／８ | － | ● | － | －
[6 empty] | ０４ | １／２ | － | － | ● | －
[6 empty] | ０６ | ３／４ | － | － | － | ●
[6 empty] | １０ | １ | － | － | － | ●
＋
| ➍ |  | a | コイル 定格電圧 | AC仕様 (50／60Hz) | 1 | ＡＣ１００Ｖ | ● | ● | ● | ●
[6 empty] | ２ | ＡＣ２００Ｖ | ● | ● | ● | ●
[6 empty] | 3 | ＡＣ１１０Ｖ［ＡＣ１１５Ｖ］ | ● | ● | ● | ●
[6 empty] | ４ | ＡＣ２２０Ｖ［ＡＣ２３０Ｖ］ | ● | ● | ● | ●
[5 empty] | DC仕様 | ５ | ＤＣ２４Ｖ | ● | ● | ● | ●
[6 empty] | ６ | ＤＣ１２Ｖ | ● | ● | ● | ●
＋
| ➎ |  | b | リード線取出し方法 |  | G | グロメット（リード線長さ３００ｍｍ） | ● | ● | ● | ●
[6 empty] | Ｄ | Ｄタイプ（ＤＩＮ形ターミナル／コネクタ付） | ● | ● | ● | ●
[6 empty] | Ｙ | Ｙタイプ（ＤＩＮ形ターミナル／コネクタ付） | ● | ● | ● | ●
[6 empty] | K O 注1) | M12コネクタタイプ（ケーブルなし） | ○ | ○ | ○ | ○
＋
| ❻ |  | c | ランプ サージ電圧保護回路 |  | 無記号 | なし | ● | ● | ● | ●
[6 empty] | Ｚ 注2) | ランプ・サージ電圧保護回路付 | ○ | ○ | ○ | ○
＋
| ❼ |  | d | マニュアルの種類 |  | 無記号 | ノンロックプッシュ操作形 | ● | ● | ● | ●
[6 empty] | Ｂ | プッシュターンロック式ドライバ操作形 | ● | ● | ● | ●
[6 empty] | Ｃ | プッシュターンロック式手操作形 | ● | ● | ● | ●
＋
| ❽ | 準標準 | e | 流れ方向 |  | 無記号 | 流れ方向：左→右 | ● | ● | ● | ●
[6 empty] | Ｒ | 流れ方向：右→左 | ● | ● | ● | ●
＋
|  |  | f | 圧力単位 |  | 無記号 | 製品銘板と圧力計の単位表記：ＭＰａ | ● | ● | ● | ●
[6 empty] | Ｚ 注3) | 製品銘板と圧力計の単位表記：ｐｓｉ | ○ | ○ | ○ | ○
|  |  | 注1) リード線取出し方法KOは、コイル定格電圧がDC仕様（5,6）のみの対応となります |  |  |  |  | ● 制約条件なし
|  |  | 注2) リード線取出し方法KOの場合、ランプ・サージ電圧保護回路付のみの対応となります |  |  |  |  | ○ 制約条件あり：注1）注2）注3）参照
注3) ネジ種類NPTのみに適用

## AFF
製品対象リストへ戻る
ラインフィルタ
・準標準は、a～bの各項目毎に１つずつ選択してください。
・準標準記号は、数字、アルファベットの若い順に並べて表示します。
[5 empty] | 記号 | 内容 | ❶
ボディサイズ [適用ACサイズ]
[7 empty] | 20 | 30 | 40 | 50 | 60
[7 empty] | [AC20] | [AC30] | [AC40] | [AC50] | [AC60]
| ❷ | ねじ種類 |  |  | 無記号 | Ｒc | ● | ● | ● | ● | ●
[5 empty] | Ｎ | ＮＰＴ | ● | ● | ● | ● | ●
[5 empty] | Ｆ | Ｇ | ● | ● | ● | ● | ●
＋
| ❸ | 管接続口径 |  |  | ０１ | １／８ | ● | － | － | － | －
[5 empty] | ０２ | １／４ | ● | ● | ● | － | －
[5 empty] | ０３ | ３／８ | － | ● | ● | － | －
[5 empty] | ０４ | １／２ | － | － | ● | － | －
[5 empty] | ０６ | ３／４ | － | － | － | ● | －
[5 empty] | １０ | １ | － | － | － | ● | ●
＋
| ❹ | 準標準 | a | 流れ方向 | 無記号 | 流れ方向：左→右 | ● | ● | ● | ● | ●
[5 empty] | Ｒ | 流れ方向：右→左 | ● | ● | ● | ● | ●
＋
|  |  | b | 圧力単位 | 無記号 | 製品銘板と注意銘板の単位表記：ＭＰａ／°Ｃ | ● | ● | ● | ● | ●
[5 empty] | Ｚ 注1) | 製品銘板と注意銘板の単位表記：ｐｓｉ／°Ｆ | ○ | ○ | ○ | ○ | ○
|  |  | 注1) ネジ種類NPT、海外向けのみに適用 |  |  |  | ● 制約条件なし
○ 制約条件あり：注1）参照

## AM
製品対象リストへ戻る
ミストセパレータ
・準標準は、a～bの各項目毎に１つずつ選択してください。
・準標準記号は、数字、アルファベットの若い順に並べて表示します。
[5 empty] | 記号 | 内容 | ❶
ボディサイズ [適用ACサイズ]
[7 empty] | 20 | 30 | 40 | 50 | 60
[7 empty] | [AC20] | [AC30] | [AC40] | [AC50] | [AC60]
| ❷ | ねじ種類 |  |  | 無記号 | Ｒc | ● | ● | ● | ● | ●
[5 empty] | Ｎ | ＮＰＴ | ● | ● | ● | ● | ●
[5 empty] | Ｆ | Ｇ | ● | ● | ● | ● | ●
＋
| ❸ | 管接続口径 |  |  | ０１ | １／８ | ● | － | － | － | －
[5 empty] | ０２ | １／４ | ● | ● | ● | － | －
[5 empty] | ０３ | ３／８ | － | ● | ● | － | －
[5 empty] | ０４ | １／２ | － | － | ● | － | －
[5 empty] | ０６ | ３／４ | － | － | － | ● | －
[5 empty] | １０ | １ | － | － | － | ● | ●
＋
| ❹ | 準標準 | a | 流れ方向 | 無記号 | 流れ方向：左→右 | ● | ● | ● | ● | ●
[5 empty] | Ｒ | 流れ方向：右→左 | ● | ● | ● | ● | ●
＋
|  |  | b | 圧力単位 | 無記号 | 製品銘板と注意銘板の単位表記：ＭＰａ／°Ｃ | ● | ● | ● | ● | ●
[5 empty] | Ｚ 注1) | 製品銘板と注意銘板の単位表記：ｐｓｉ／°Ｆ | ○ | ○ | ○ | ○ | ○
|  |  | 注1) ネジ種類NPT、海外向けのみに適用 |  |  |  | ● 制約条件なし
○ 制約条件あり：注1）参照

## AMD
製品対象リストへ戻る
マイクロミストセパレータ
・準標準は、a～bの各項目毎に１つずつ選択してください。
・準標準記号は、数字、アルファベットの若い順に並べて表示します。
[5 empty] | 記号 | 内容 | ❶
ボディサイズ [適用ACサイズ]
[7 empty] | 20 | 30 | 40 | 50 | 60
[7 empty] | [AC20] | [AC30] | [AC40] | [AC50] | [AC60]
| ❷ | ねじ種類 |  |  | 無記号 | Ｒc | ● | ● | ● | ● | ●
[5 empty] | Ｎ | ＮＰＴ | ● | ● | ● | ● | ●
[5 empty] | Ｆ | Ｇ | ● | ● | ● | ● | ●
＋
| ❸ | 管接続口径 |  |  | ０１ | １／８ | ● | － | － | － | －
[5 empty] | ０２ | １／４ | ● | ● | ● | － | －
[5 empty] | ０３ | ３／８ | － | ● | ● | － | －
[5 empty] | ０４ | １／２ | － | － | ● | － | －
[5 empty] | ０６ | ３／４ | － | － | － | ● | －
[5 empty] | １０ | １ | － | － | － | ● | ●
＋
| ❹ | 準標準 | a | 流れ方向 | 無記号 | 流れ方向：左→右 | ● | ● | ● | ● | ●
[5 empty] | Ｒ | 流れ方向：右→左 | ● | ● | ● | ● | ●
＋
|  |  | b | 圧力単位 | 無記号 | 製品銘板と注意銘板の単位表記：ＭＰａ／°Ｃ | ● | ● | ● | ● | ●
[5 empty] | Ｚ 注1) | 製品銘板と注意銘板の単位表記：ｐｓｉ／°Ｆ | ○ | ○ | ○ | ○ | ○
|  |  | 注1) ネジ種類NPT、海外向けのみに適用 |  |  |  | ● 制約条件なし
○ 制約条件あり：注1）参照

## AMK
製品対象リストへ戻る
活性炭フィルタ
・準標準は、a～bの各項目毎に１つずつ選択してください。
・準標準記号は、数字、アルファベットの若い順に並べて表示します。
[5 empty] | 記号 | 内容 | ❶
ボディサイズ [適用ACサイズ]
[7 empty] | 20 | 30 | 40 | 50 | 60
[7 empty] | [AC20] | [AC30] | [AC40] | [AC50] | [AC60]
| ❷ | ねじ種類 |  |  | 無記号 | Ｒc | ● | ● | ● | ● | ●
[5 empty] | Ｎ | ＮＰＴ | ● | ● | ● | ● | ●
[5 empty] | Ｆ | Ｇ | ● | ● | ● | ● | ●
＋
| ❸ | 管接続口径 |  |  | ０１ | １／８ | ● | － | － | － | －
[5 empty] | ０２ | １／４ | ● | ● | ● | － | －
[5 empty] | ０３ | ３／８ | － | ● | ● | － | －
[5 empty] | ０４ | １／２ | － | － | ● | － | －
[5 empty] | ０６ | ３／４ | － | － | － | ● | －
[5 empty] | １０ | １ | － | － | － | ● | ●
＋
| ❹ | 準標準 | a | 流れ方向 | 無記号 | 流れ方向：左→右 | ● | ● | ● | ● | ●
[5 empty] | Ｒ | 流れ方向：右→左 | ● | ● | ● | ● | ●
＋
|  |  | b | 圧力単位 | 無記号 | 製品銘板と注意銘板の単位表記：ＭＰａ／°Ｃ | ● | ● | ● | ● | ●
[5 empty] | Ｚ 注1) | 製品銘板と注意銘板の単位表記：ｐｓｉ／°Ｆ | ○ | ○ | ○ | ○ | ○
|  |  | 注1) ネジ種類NPT、海外向けのみに適用 |  |  |  | ● 制約条件なし
○ 制約条件あり：注1）参照

## VPX
製品対象リストへ戻る
安全排気バルブ モジュラ接続タイプ
|  |  | 記号 | 内容 | ❻
適用ACサイズ
[5 empty] | A3 | A4 | A6
[5 empty] | [AC30] | [AC40] | [AC50] [AC60]
| ❶ | 圧力仕様 | 無記号 | 標準(0.25～0.7MPa) | ● | ● | ●
|  |  | K | 高圧(0.25～1.0MPa) | ● | ● | ●
＋
| ❷ | 定格電圧 | 5 | DC24V | ● | ● | ●
＋
| ❸ | リード線取出し方法 | KO | M12コネクタ／コネクタケーブル無し | ● | ● | ●
|  |  | K | M12コネクタ付／ケーブル長さ3000mm | ● | ● | ●
＋
| ❹ | ランプ・サージ電圧保護回路 およびコモン仕様 | NZ | ランプ・サージ電圧保護回路付／マイナスコモン(CAT.4) | ● | ● | ●
|  |  | D1Z | ランプ・サージ電圧保護回路付／ダブルコモン配線タイプ1(CAT.3) | ● | ● | ●
|  |  | D2Z | ランプ・サージ電圧保護回路付／ダブルコモン配線タイプ2(CAT.3) | ● | ● | ●
＋
| ❺ | 圧力センサ配線仕様 | D | ダブルコモン | ● | ● | ●
|  |  | N1 | マイナスコモン／配線タイプ１ | ● | ● | ●
|  |  | N2 | マイナスコモン／配線タイプ２ | ● | ● | ●
＋
| ❼ | ねじの種類 圧力計接続ねじ[1/8"] | 無記号 | Rc | ● | ● | ●
|  |  | N | NPT | ● | ● | ●
|  |  | F | G | ● | ● | ●
|  | 注) サイレンサが必要な場合は、INA-25-100を選定ください。 |  |  | ● 制約条件なし
組合せ注意事項
組合せについて、以下の注意が必要です。
①モーメント・振動・衝撃の影響を考慮し、安全排気バルブの両端にはブラケット付スペーサを推奨致します。
②ALシリーズとの組み合わせはできません。
ブラケット付スペーサ
安全排気バルブ

## Y□(T)
製品対象リストへ戻る
スペーサ・ブラケット付スペーサ
|  |  | 記号 | 内容 | ❶
ボディサイズ [適用ACサイズ]
[5 empty] | 200 | 300 | 400 | 500 | 600
[5 empty] | [AC20] | [AC30] | [AC40] | [AC40-06] | [AC50] [AC60]
| ❷ | ブラケット | 無記号 | スペーサ | ● | ● | ● | ● | ●
|  |  | T | ブラケット付スペーサ | ● | ● | ● | ● | ●
組合せ注意事項
ブラケット付スペーサ・スペーサの配置について、以下の注意が必要です。
OUT
IN
OUT
IN
スペーサ
（25A-Y□-D）
ブラケット付スペーサ
（25A-Y□T-D）
ブラケット付スペーサ（またはスペーサ）へのモーメント負荷について
製品の自重や配管時に加わる荷重によりブラケット付スペーサ（またはスペーサ）に
過大なモーメントが加わらないようブラケット付スペーサを配置してください。
機器の自重以外のねじりモーメント、曲げモーメントがかからないようにしてください。
破損の原因になりますので、外部配管類は別に支持してください。
使用上やむをえず機器にモーメントが発生する場合は、下記に示す最大モーメント以下と
してください。
また、鋼管配管などの柔軟性がない配管は、配管側からの過大なモーメント荷重や
振動の伝播を受け易いので、フレキシブルチューブなどを介在させて、
それらが作用しないようにしてください。

## VHS
製品対象リストへ戻る
残圧抜き3ポート弁
・オプション・準標準は、a～e の各項目毎に１つずつ選択してください。
・準標準記号は、数字、アルファベットの若い順に並べて表示します。
[5 empty] | 記号 | 内容 | ❶
ボディサイズ [適用ACサイズ]
[7 empty] | 20 | 30 | 40 | 40(-06) | 50
[7 empty] | [AC20] | [AC30] | [AC40] | [AC40-06] | [AC50] [AC60]
| ❷ | ハンドル操作 |  |  | 無記号 | シングルアクション | ● | ● | ● | ● | ●
[5 empty] | W | ダブルアクション | ● | ● | ● | ● | ●
| ❸ | ねじ種類 |  |  | 無記号 | Ｒc | ● | ● | ● | ● | ●
[5 empty] | Ｎ | ＮＰＴ | ● | ● | ● | ● | ●
[5 empty] | Ｆ | Ｇ | ● | ● | ● | ● | ●
＋
| ❹ | 管接続口径 |  |  | 01 | １／８ | ● | － | － | － | －
[5 empty] | 02 | １／４ | ● | ● | ● | － | －
[5 empty] | 03 | ３／８ | － | ● | ● | － | －
[5 empty] | 04 | １／２ | － | － | ● | － | －
[5 empty] | 06 | ３／４ | － | － | － | ● | ●
[5 empty] | 10 | １ | － | － | － | － | ●
＋
| ❺ | オプション | a | サイレンサ | 無記号 | なし | ● | ● | ● | ● | ●
[5 empty] | S | 内蔵式サイレンサ付（EXHポート用） | ● | ● | ● | ● | ●
＋
| ❻ | 準標準 | b | ハンドル色 | 無記号 | 赤 | ● | ● | ● | ● | ●
[5 empty] | Ｋ | 黒 | ● | ● | ● | ● | ●
＋
|  |  | c | ハンドル材質 | 無記号 | 樹脂 | ● | ● | ● | ● | ●
[5 empty] | Ｍ | 金属 | ● | ● | ● | ● | ●
＋
|  |  | d | 流れ方向 | 無記号 | 流れ方向：左→右 | ● | ● | ● | ● | ●
[5 empty] | Ｒ | 流れ方向：右→左 | ● | ● | ● | ● | ●
＋
|  |  | e | 圧力単位 | 無記号 | 製品銘板の単位表記：ＭＰａ | ● | ● | ● | ● | ●
[5 empty] | Ｚ 注1) | 製品銘板の単位表記：ｐｓｉ | ○ | ○ | ○ | ○ | ○
|  |  | 注1) ネジ種類NPT、海外向けのみに適用 |  |  |  | ● 制約条件なし
○ 制約条件あり：注1）参照
IN
OUT
EXH
-
-
-
-
D
VHS
30
F
03
❶
❸
❹
❺
❻
W
❷
25A-

## E□00
製品対象リストへ戻る
配管アダプタ
|  |  | 記号 | 内容 | ❶
ボディサイズ [適用ACサイズ]
[5 empty] | 200 | 300 | 400 | 500 | 600
[5 empty] | [AC20] | [AC30] | [AC40] | [AC40-06] | [AC50] [AC60]
| ❷ | ねじ種類 | 無記号 | Ｒc | ● | ● | ● | ● | ●
|  |  | Ｎ | ＮＰＴ | ● | ● | ● | ● | ●
|  |  | Ｆ | Ｇ | ● | ● | ● | ● | ●
＋
| ❸ | 管接続口径 | 01 | １／８ | ● | － | － | － | －
|  |  | 02 | １／４ | ● | ● | ● | － | －
|  |  | 03 | ３／８ | ● | ● | ● | － | －
|  |  | 04 | １／２ | － | ● | ● | － | －
|  |  | 06 | ３／４ | － | － | ● | ● | ●
|  |  | 10 | １ | － | － | － | ● | ●
営業企画室

## E□00L
製品対象リストへ戻る
L形配管アダプタ
|  |  | 記号 | 内容 | ❶
ボディサイズ [適用ACサイズ]
[5 empty] | 200 | 300 | 400 | 500 | 600
[5 empty] | [AC20] | [AC30] | [AC40] | [AC40-06] | [AC50] [AC60]
| ❷ | ねじ種類 | 無記号 | Ｒc | ● | ● | ● | ● | ●
|  |  | Ｎ | ＮＰＴ | ● | ● | ● | ● | ●
|  |  | Ｆ | Ｇ | ● | ● | ● | ● | ●
＋
| ❸ | 管接続口径 | 01 | １／８ | ● | ● | － | － | －
|  |  | 02 | １／４ | ● | ● | ● | － | －
|  |  | 03 | ３／８ | － | ● | ● | － | －
|  |  | 04 | １／２ | － | － | ● | ● | ●
|  |  | 06 | ３／４ | － | － | － | ● | ●
|  |  | 10 | １ | － | － | － | － | ●

## Y□10
製品対象リストへ戻る
T形スペーサ
|  |  |  | 記号 | 内容 | ❶
ボディサイズ [適用ACサイズ]
[6 empty] | 210 | 310 | 410 | 510 | 610
[6 empty] | [AC20] | [AC30] | [AC40] | [AC40-06] | [AC50] [AC60]
| ❷ | ねじ種類 |  | 無記号 | Ｒc | ● | ● | ● | ● | ●
|  |  |  | Ｎ | ＮＰＴ | ● | ● | ● | ● | ●
|  |  |  | Ｆ | Ｇ | ● | ● | ● | ● | ●
＋
| ❸ | 管接続口径 |  | 01 | １／８ | ● | ● | － | － | －
|  |  |  | 02 | １／４ | ● | ● | ● | ● | －
|  |  |  | 03 | ３／８ | － | ○ | ● | ● | ●
|  |  |  | 04 | １／２ | － | － | ○ | ○ | ●
|  |  |  | 06 | ３／４ | － | － | － | ○ | ○
＋
| ❹ | 準標準 | ボディタイプ | 無記号 | 標準 | ● | ● | ● | ● | ●
|  |  |  | 1 | 薄形 | ● | ● | ● | ● | ●
● 制約条件なし
○ 制約条件あり：❹ボディタイプ「標準」のみ
組合せ注意事項
上記品番体系で、準標準仕様「1」を選択すると、従来品と面間寸法に互換性のある製品となります。
その場合、以下の組合せに注意が必要です。
ブラケット付
スペーサ
ブラケット付
スペーサ
T形スペーサ
Y□10-□□-1-D
ブラケット付
スペーサ
スペーサ
ブラケット付
スペーサ
スペーサ
T形スペーサの両サイドにブラケット付スペーサ
は取付けできません。
スペーサ
スペーサ
T形スペーサ
Y□10-□□-1-D
T形スペーサ
Y□10-□□-1-D
T形スペーサ
Y□10-□□-1-D
ボディタイプ：標準
（Y□-□□-D）
ボディタイプ：薄形
（Y□-□□-1-D）

## Y□4
製品対象リストへ戻る
クロススペーサ
|  |  |  | 記号 | 内容 | ❶
ボディサイズ [適用ACサイズ]
[6 empty] | 24 | 34 | 44 | 54 | 64
[6 empty] | [AC20] | [AC30] | [AC40] | [AC40-06] | [AC50] [AC60]
| ❷ | ねじ種類 |  | 無記号 | Ｒc | ● | ● | ● | ● | ●
|  |  |  | Ｎ | ＮＰＴ | ● | ● | ● | ● | ●
|  |  |  | Ｆ | Ｇ | ● | ● | ● | ● | ●
＋
| ❸ | 管接続口径 |  | 01 | １／８ | ● | ● | － | － | －
|  |  |  | 02 | １／４ | ● | ● | ● | ○ | －
|  |  |  | 03 | ３／８ | － | ● | ● | ● | ●
|  |  |  | 04 | １／２ | － | － | ● | ● | ●
|  |  |  | 06 | ３／４ | － | － | － | ● | ●
＋
| ❹ | 準標準 | ボディタイプ | 無記号 | 標準 | ● | ● | ● | ● | ●
|  |  |  | 1 | 前後ポート選択形 | ● | ● | ● | ● | －
● 制約条件なし
○ 制約条件あり：❹ボディタイプ「標準」のみ
ボディタイプ：標準
（25A-Y□-□□-D）
ボディタイプ：前後ポート選択形
（25A-Y□-□□-1-D）
Y
-
-
-
D
❶
❷
❸
❹
34
03
25A-

## E□00E
製品対象リストへ戻る
エンドプレート
|  |  | 記号 | 内容
| ❶ | ボディサイズ | 200 | AC20-D用
|  |  | 300 | AC30-D用
|  |  | 400 | AC40-D用