## VV5FR4-10
| ＳＭＣ株式会社 |  | マニホールド仕様書（VFR4000ｼﾘｰｽﾞ ﾉﾝﾌﾟﾗｸﾞｲﾝﾀｲﾌﾟ VV5FR4-10）
□ご記入欄（二重枠線内をご記入ください。）
| 貴社名 | [9 empty] | 貴部署名 | [18 empty] | ご担当者名
| TEL | [9 empty] | ＦＡＸ | [18 empty] | リピート |  |  | 有 |  | 無
| 装置名（Ｎｏ） | [9 empty] | 図 番 | [18 empty] | 工番・作番
| □マニホールド型式 |  |  |  | ＶＶ５ＦR４ |  |  |  | － | 10 |  | － | [5 empty] | － | [5 empty] | － | [5 empty] | － |  | ⇒ | □に入る記号を右頁（Ⅰ）マニホールド型式から選択。(※は仕様欄に記入）
[14 empty] | (Ａ) |  | (Ｂ) |  |  |  | (Ｃ) |  | (Ｄ) |  |  |  | (E) |  | (Ｆ) |  |  | (Ｇ)
| □バルブ型式 |  |  |  | Ｖ Ｆ R ４ |  | ※ | 10 |  |  | － | [9 empty] | － |  |  |  | ⇒ |  | □に入る記号を右頁（Ⅱ）バルブ型式から選択。(※は仕様欄に記入）
[7 empty] | (Ｈ) | [5 empty] | (Ｉ) |  | (Ｊ) |  | (K) |  | (L) |  |  |  | (Ｇ)
| □仕様欄 |  |  | ◎構成製品リストに記入の際は、正式品番を記入ください。 | [20 empty] | 制御ユニット取付に１，２連目を使用します。
| 連数 名称・型式 | [5 empty] | U側 |  | 10 |  | 9 |  | 8 |  | 7 |  | 6 |  | 5 |  | 4 |  | 3 |  | 2 |  | 1 |  | D側
(Ｈ)切換方式
| マニホールドオプション | ﾌﾞﾗﾝｷﾝｸﾞﾌﾟﾚｰﾄAss'y
VVFS4000-10A
単独SUP用ｽﾍﾟｰｻ
VVFS4000-P-03□-2(3/8")
単独EXH用ｽﾍﾟｰｻ
VVFS4000-R-04□-2(1/2")
絞り弁ｽﾍﾟｰｻ
VVFS4000-20A-2
開放弁ｽﾍﾟｰｻ
VVFS4000-24A-2R
ﾊﾟｰﾌｪｸﾄｽﾍﾟｰｻ
VVFS4000-22A-2
|  | スペーサ形減圧弁 |  |  |  | P
|  | ARBF4050-00-□-2 |  |  |  | A
B
スペーサ形減圧弁(ﾌﾟﾚｯｼｬｾﾝﾀ用)
ARBF4000-00-□-2
|  | SUPﾌﾞﾛｯｸﾌﾟﾚｰﾄ |  |  |  | P
AXT634-10A
|  | EXHﾌﾞﾛｯｸﾌﾟﾚｰﾄ |  |  |  | EA
|  | AXT634-11A |  |  |  | EB
(C)A,Bﾎﾟｰﾄ管接続口径
| プラグ類 | Aポート
Bポート
Pポート
EAポート
EBポート
PEポート
以下ＳＭＣ担当者記入欄
□ご発注品番 (この品番にて手配くださるよう、お願い申し上げます。) | [35 empty] | シリアル№VV5FR4-10_E
マニホールドバルブ品番 | [34 empty] | ＳＭＣ記入欄
客先コード | [6 empty] | U/C | [8 empty] | 部署ｺｰﾄﾞ | [9 empty] | 担当ｺｰﾄﾞ | [7 empty] | イメージ登録No.
ＦＡＸ手配時記入欄 |  |  | 客先注番 | [17 empty] | 客先納期 |  |  |  | 年 月 日 | [8 empty] | ＳＭＣ手配Ｎo.
構成製品リスト
品番 | [8 empty] | 数量 |  | 品 番 | [16 empty] | 数量 |  | 品 番 | [6 empty] | 数量
1 | [10 empty] | 6 | [18 empty] | 11
2 | [10 empty] | 7 | [18 empty] | 12
3 | [10 empty] | 8 | [18 empty] | 13
4 | [10 empty] | 9 | [18 empty] | 14
5 | [10 empty] | 10 | [18 empty] | 15
キ リ ト リ 線

## 記入方法 (hidden)
仕様書記入方法
☆ |  | 内は、下記の（A)～（Ｌ)を参照して記号をご記入ください。
（Ⅰ）マニホールド型式
| （Ａ）バルブ連数 |  | （Ｂ）合成シンボル | [8 empty] | （Ｃ）A,Bポート管接続口径 | [10 empty] | （Ｄ）ねじの種類
| 02 | 2連 | 記号 |  | 通路仕様 |  |  |  | 配線仕様 |  |  | 記号 |  | P，EA，EB |  |  |  | A，B |  |  |  |  | 無記号 |  | Ｒc
| … | … |  |  | P | EA，EB |  |  | A，B |  |  | 03 |  | 1/2 |  |  |  | 3/8" |  |  |  |  | Ｆ |  | Ｇ
| 10 | 10連 | 1 |  | 共通 | 共通 |  |  | 横 |  |  | 04 | [5 empty] | 1/2" |  |  |  |  | Ｎ |  | ＮＰＴ
|  |  | 2 | [5 empty] | 裏※ |  |  | Ｍ | [5 empty] | 混合 |  |  |  |  | Ｔ |  | ＮＰＴＦ
|  |  | ※準標準 | [8 empty] | ※裏配管の場合、3/8"のみとなります。
| （E）制御ユニットの種類及びエキゾーストクリーナの位置 | [22 empty] | （Ｆ）エア開放弁のコイル定格
| 記号 |  |  |  |  | 無記号 |  | -ＭＡ |  | -ＡＰ | -Ｍ | -Ａ |  | -Ｇ |  | -Ｆ |  | -Ｃ |  | -E | -CD | -CU |  | 無記号 |  | エア開放弁なし
| 制御機器 | [22 empty] | １ |  | ＡＣ１００Ｖ,50/60Hz
| エア開放弁 | [6 empty] | ● |  | ● | ● | ● | [5 empty] | ● |  | ● |  |  |  | ５ |  | ＤＣ２４Ｖ
| 手動ドレン式フィルタ付減圧弁 | [6 empty] | ● |  |  | ● |  |  | ● | [9 empty] | ９ |  | その他
| オートドレン式フィルタ付減圧弁 | [8 empty] | ● |  | ● |  |  |  | ●
| 圧力スイッチ | [6 empty] | ● |  | ● | [13 empty] | （Ｇ)ＣＥ対応
| ブランキングプレート（エア開放弁用） | [12 empty] | ● |  | ● | [7 empty] | 無記号 |  | －
| ブランキングプレート（フィルタ付減圧弁用） | [16 empty] | ● | [5 empty] | Q |  | CE対応
| ブランキングプレート（圧力スイッチ用） | [9 empty] | ● | ● |  | ● |  | ● |  | ●
| エキゾーストクリーナ取付用アダプタプレート |  |  | D側取付 | [16 empty] | ●
|  |  |  | U側取付 | [17 empty] | ●
| 取付必要連数 | [6 empty] | ２連 | [11 empty] | １連
注）制御ユニット付はＤ側取付のみです。(CD,CUを除く)
（Ⅱ）バルブ型式
| （Ｈ）切換方式 |  |  |  |  | （Ｉ)コイル定格電圧 | [6 empty] | （Ｊ)リード線取出し方法 | [7 empty] | （Ｋ）ランプ・サージ電圧保護回路
| 1 | シングル |  |  |  | 1 | AC100V 50/60Hz | [5 empty] | Ｅ |  | グロメットターミナル | [5 empty] | 無記号 | なし
| 2 | ダブル |  |  |  | 2 | AC200V 50/60Hz | [5 empty] | Ｄ,Y |  | ＤＩＮ形ターミナル | [5 empty] | Z | ランプ・サージ電圧保護回路付
| 3 | ３位置クローズドセンタ |  |  |  | 3※ | AC110～120V 50/60Hz
| 4 | ３位置エキゾーストセンタ |  |  |  | 4※ | AC220V 50/60Hz
| 5 | ３位置プレッシャセンタ |  |  |  | 5 | DC24V | [13 empty] | （Ｌ）パイロット弁手動操作の種類
◎ | バルブ型式欄の各連数部に記号を |  |  |  |  | 6※ | DC12V | [13 empty] | 無記号 | ノンロックプッシュ式(フラッシュ形)
| ご記入ください。 |  |  |  |  | 7※ | AC240V 50/60Hz | [13 empty] | A | ノンロックプッシュ式A形(突出形)
[6 empty] | 9※ | その他 | [13 empty] | B | ロック式B形(要工具)
[6 empty] | ※準標準 | [14 empty] | C | ロック式C形(レバー形)
◎ねじの種類
（Ⅲ）仕様欄 | [16 empty] | 単独SUP.ｽﾍﾟｰｻ
◎ | A,Bポート管接続口径が混合取付の場合は、口径を各連数部に記入してください。 | [15 empty] | 単独EXH.ｽﾍﾟｰｻ
◎ | オプションは、選択した仕様を○印でご記入ください。なお、単独SUP.EXH.ｽﾍﾟｰｻは | [15 empty] | ○ |  | Ｒｃ
| 右記ねじの種類を参照して記号をご記入ください。 | [15 empty] | F |  | Ｇ
| また、ｽﾍﾟｰｻ２段重ねの場合は｢１（１段目）｣｢２（２段目）｣を併記してください。 | [15 empty] | N |  | ＮＰＴ
◎ | 配管ポートにプラグ類を取付ける場合は、プラグ類一覧表より選択して記号を記入願います。 | [15 empty] | T |  | ＮＰＴＦ

## 記入例 (hidden)
| U側 | 10 | 9 |  | 3 |  | 2 | 1 | D側
切換方式 |  |  |  |  | 2 |  | 1
ﾌﾞﾗﾝｷﾝｸﾞﾌﾟﾚｰﾄAss'y |  |  |  | 省略 |  |  |  | ○
単独SUP用ｽﾍﾟｰｻ |  |  |  |  | 2○
VVFS4000-P-03□-2(3/8")
単独EXH用ｽﾍﾟｰｻ |  |  |  |  | 1○
VVFS4000-R-04□-2(1/2")
絞り弁ｽﾍﾟｰｻ
開放弁ｽﾍﾟｰｻ
ｽﾍﾟｰｻ形減圧弁
SUP，EXHﾌﾞﾛｯｸﾌﾟﾚｰﾄ(P) | [5 empty] | ○
SUP，EXHﾌﾞﾛｯｸﾌﾟﾚｰﾄ(EA) | [5 empty] | ○
SUP，EXHﾌﾞﾛｯｸﾌﾟﾚｰﾄ(EB) | [5 empty] | ○
Ａ，Ｂポート管接続口径 |  |  |  |  | 03 |  | 04 | 03 |  | VV5FR4-10-031-M | ･････ マニホールドベース
Ａポート | [9 empty] | *VVFS4000-10A | ･････ 1連目 | 1個
Bポート | [9 empty] | *VFR4110-5DZ | ･････ 2連目 | 1個
Pポート | [9 empty] | *AXT634-10A | ･････ SUP.EXH.ブロックプレート | 3個
EAポート | [9 empty] | *VFR4210-5DZ | ･････ 3連目 | 1個
EBポート | [9 empty] | *VVFS4000-R-04-2 | ･････ 1段目（ねじの種類：Rc） | 1個
PEポート | [9 empty] | *VVFS4000-P-03-2 | ･････ 2段目（ねじの種類：Rc） | 1個
（Ⅳ）記入例

## 継手 (hidden)
□プラグ、継手類一覧表（仕様欄へ記号でご指示ください。）
Ａ，Ｂポート | [5 empty] | ＰＥポート |  |  |  | Ｐ，ＥＡ，ＥＢポート |  |  |  | 六角穴付プラグ
03(Rｃ3/8) |  | 03(G,NPTF3/8) |  | 04(NPT1/2) |  | Rｃ |  | G,NPTF |  | Rｃ |  | G,NPTF |  | 3/8"
A | KQ2H08-03AS | L | KQ2H09-U03A | Y | KQ2H11-37AS | AE | KQ2H06-01AS | AR | KQ2H07-U01A | N | KQ2H10-04AS | AC | KQ2H11-U04A | PA | < Rc >
B | KQ2H10-03AS | M | KQ2H11-U03A | Z | KQ2H13-37AS | AF | KQ2H08-01AS | AS | KQ2H09-U01A | P | KQ2H12-04AS | AD | KQ2H13-U04A |  | TB00155
C | KQ2H12-03AS |  |  | AA | KQ2S11-37AS | AG | AN101-01 |  |  | R | KQ2H16-04AS |  |  | PB | < GPF >
D | KQ2S08-03AS |  |  | AB | KQ2S13-37AS | AH | AN110-01 |  |  | AT | AN40-04 |  |  |  | TC00005
E | KQ2S10-03AS |  |  |  |  | AJ | AN10-01 | [6 empty] | PC | < NPT/NPTF >
F | KQ2S12-03AS | [13 empty] | TB00030
03(NPT3/8) |  | 04(Rｃ1/2) |  | 04(G,NPTF1/2) |  | NPT |  |  |  | NPT |  |  |  | 1/2"
G | KQ2H09-36AS | N | KQ2H10-04AS | AC | KQ2H11-U04A | AK | KQ2H07-34AS |  |  | Y | KQ2H11-37AS |  |  | PD | < Rc >
H | KQ2H11-36AS | R | KQ2H12-04AS | AD | KQ2H13-U04A | AL | KQ2H09-34AS |  |  | Z | KQ2H13-37AS |  |  |  | TB00128
J | KQ2S09-36AS | S | KQ2H16-04AS |  |  | AM | KQ2S07-34AS |  |  | AA | KQ2S11-37AS |  |  | PE | < GPF >
K | KQ2S11-36AS | T | KQ2S10-04AS |  |  | AN | KQ2S09-34AS |  |  | AB | KQ2S13-37AS |  |  |  | TC00004
|  | W | KQ2S12-04AS |  |  | AP | AN10-N01 |  |  | AX | AN40-N04 |  |  | PF | < NPT/NPTF >
|  | X | KQ2S16-04AS | [11 empty] | TB00027
注１）マニホールドオプション，プラグ類は、構成製品リストに併記してください。
注２）｢併記品番｣，｢仕様書付（仕様書ＦＡＸ送信）｣で手配した場合、 プラグ類はすべて同梱となります。